## List1
| cal/h | cal/min | O2 mmol/min | O2 ml/min | CO2 mmol/min | CO2 ml(37°)/min | alveolar ventilation (at pCO2=40mmHg) L/min | regulated alveolar pCO2 [mmHg]
sleeping | 65 | 1.0833 | 10.0233 | 0.22453 | 8.0186 | 0.20396 | 3.8753 | 40
awake lying still | 77 | 1.2833 | 11.8737 | 0.26598 | 9.499 | 0.24162 | 4.5908 | 40
sitting at rest | 100 | 1.6667 | 15.4204 | 0.34542 | 12.3363 | 0.31379 | 5.962 | 40
standing relaxed | 105 | 1.75 | 16.1914 | 0.36269 | 12.9531 | 0.32948 | 6.2601 | 40
dressing und undressing | 118 | 1.9667 | 18.1961 | 0.4076 | 14.5568 | 0.37027 | 7.0352 | 40
typewriting rapidly | 140 | 2.3333 | 21.5885 | 0.48359 | 17.2708 | 0.43931 | 8.1433 | 41
walking slowly | 200 | 3.3333 | 30.8408 | 0.69085 | 24.6726 | 0.62758 | 11.3562 | 42
swinmming | 500 | 8.3333 | 77.102 | 1.7271 | 61.6816 | 1.569 | 27.7304 | 43
running | 570 | 9.5 | 87.8962 | 1.9689 | 70.317 | 1.7886 | 31.6126 | 43
walking upstairs rapidly | 1100 | 18.3333 | 169.6243 | 3.7997 | 135.6994 | 3.4517 | 58.2954 | 45
respiration quotient | 0.8
mmol to liter STP | 0.0224 | L/mol
mmol to liter 37°C | 0.025436 | L/mol
energy liberated per liter of oxygen | 4825 | cal/L
energy liberated per mol of oxygen | 108.082 | cal/mol
blood flow | 5.4 | L/min
hemoglobin concentration | 8.4 | mmol/L